## HP1414 Pins
char | ascii |  | HP1414 Pins
| dec | binary | D6 | D5 | D4 | D3 | D2 | D1 | D0
space | 32 | 0100000 | 0 | 1 | 0 | 0 | 0 | 0 | 0
! | 33 | 0100001 | 0 | 1 | 0 | 0 | 0 | 0 | 1
" | 34 | 0100010 | 0 | 1 | 0 | 0 | 0 | 1 | 0
# | 35 | 0100011 | 0 | 1 | 0 | 0 | 0 | 1 | 1
$ | 36 | 0100100 | 0 | 1 | 0 | 0 | 1 | 0 | 0
% | 37 | 0100101 | 0 | 1 | 0 | 0 | 1 | 0 | 1
& | 38 | 0100110 | 0 | 1 | 0 | 0 | 1 | 1 | 0
' | 39 | 0100111 | 0 | 1 | 0 | 0 | 1 | 1 | 1
( | 40 | 0101000 | 0 | 1 | 0 | 1 | 0 | 0 | 0
) | 41 | 0101001 | 0 | 1 | 0 | 1 | 0 | 0 | 1
* | 42 | 0101010 | 0 | 1 | 0 | 1 | 0 | 1 | 0
+ | 43 | 0101011 | 0 | 1 | 0 | 1 | 0 | 1 | 1
, | 44 | 0101100 | 0 | 1 | 0 | 1 | 1 | 0 | 0
- | 45 | 0101101 | 0 | 1 | 0 | 1 | 1 | 0 | 1
. | 46 | 0101110 | 0 | 1 | 0 | 1 | 1 | 1 | 0
/ | 47 | 0101111 | 0 | 1 | 0 | 1 | 1 | 1 | 1
0 | 48 | 0110000 | 0 | 1 | 1 | 0 | 0 | 0 | 0
1 | 49 | 0110001 | 0 | 1 | 1 | 0 | 0 | 0 | 1
2 | 50 | 0110010 | 0 | 1 | 1 | 0 | 0 | 1 | 0
3 | 51 | 0110011 | 0 | 1 | 1 | 0 | 0 | 1 | 1
4 | 52 | 0110100 | 0 | 1 | 1 | 0 | 1 | 0 | 0
5 | 53 | 0110101 | 0 | 1 | 1 | 0 | 1 | 0 | 1
6 | 54 | 0110110 | 0 | 1 | 1 | 0 | 1 | 1 | 0
7 | 55 | 0110111 | 0 | 1 | 1 | 0 | 1 | 1 | 1
8 | 56 | 0111000 | 0 | 1 | 1 | 1 | 0 | 0 | 0
9 | 57 | 0111001 | 0 | 1 | 1 | 1 | 0 | 0 | 1
: | 58 | 0111010 | 0 | 1 | 1 | 1 | 0 | 1 | 0
; | 59 | 0111011 | 0 | 1 | 1 | 1 | 0 | 1 | 1
< | 60 | 0111100 | 0 | 1 | 1 | 1 | 1 | 0 | 0
= | 61 | 0111101 | 0 | 1 | 1 | 1 | 1 | 0 | 1
> | 62 | 0111110 | 0 | 1 | 1 | 1 | 1 | 1 | 0
? | 63 | 0111111 | 0 | 1 | 1 | 1 | 1 | 1 | 1
@ | 64 | 1000000 | 1 | 0 | 0 | 0 | 0 | 0 | 0
A | 65 | 1000001 | 1 | 0 | 0 | 0 | 0 | 0 | 1
B | 66 | 1000010 | 1 | 0 | 0 | 0 | 0 | 1 | 0
C | 67 | 1000011 | 1 | 0 | 0 | 0 | 0 | 1 | 1
D | 68 | 1000100 | 1 | 0 | 0 | 0 | 1 | 0 | 0
E | 69 | 1000101 | 1 | 0 | 0 | 0 | 1 | 0 | 1
F | 70 | 1000110 | 1 | 0 | 0 | 0 | 1 | 1 | 0
G | 71 | 1000111 | 1 | 0 | 0 | 0 | 1 | 1 | 1
H | 72 | 1001000 | 1 | 0 | 0 | 1 | 0 | 0 | 0
I | 73 | 1001001 | 1 | 0 | 0 | 1 | 0 | 0 | 1
J | 74 | 1001010 | 1 | 0 | 0 | 1 | 0 | 1 | 0
K | 75 | 1001011 | 1 | 0 | 0 | 1 | 0 | 1 | 1
L | 76 | 1001100 | 1 | 0 | 0 | 1 | 1 | 0 | 0
M | 77 | 1001101 | 1 | 0 | 0 | 1 | 1 | 0 | 1
N | 78 | 1001110 | 1 | 0 | 0 | 1 | 1 | 1 | 0
O | 79 | 1001111 | 1 | 0 | 0 | 1 | 1 | 1 | 1
P | 80 | 1010000 | 1 | 0 | 1 | 0 | 0 | 0 | 0
Q | 81 | 1010001 | 1 | 0 | 1 | 0 | 0 | 0 | 1
R | 82 | 1010010 | 1 | 0 | 1 | 0 | 0 | 1 | 0
S | 83 | 1010011 | 1 | 0 | 1 | 0 | 0 | 1 | 1
T | 84 | 1010100 | 1 | 0 | 1 | 0 | 1 | 0 | 0
U | 85 | 1010101 | 1 | 0 | 1 | 0 | 1 | 0 | 1
V | 86 | 1010110 | 1 | 0 | 1 | 0 | 1 | 1 | 0
W | 87 | 1010111 | 1 | 0 | 1 | 0 | 1 | 1 | 1
X | 88 | 1011000 | 1 | 0 | 1 | 1 | 0 | 0 | 0
Y | 89 | 1011001 | 1 | 0 | 1 | 1 | 0 | 0 | 1
Z | 90 | 1011010 | 1 | 0 | 1 | 1 | 0 | 1 | 0
[ | 91 | 1011011 | 1 | 0 | 1 | 1 | 0 | 1 | 1
\ | 92 | 1011100 | 1 | 0 | 1 | 1 | 1 | 0 | 0
] | 93 | 1011101 | 1 | 0 | 1 | 1 | 1 | 0 | 1
^ | 94 | 1011110 | 1 | 0 | 1 | 1 | 1 | 1 | 0
_ | 95 | 1011111 | 1 | 0 | 1 | 1 | 1 | 1 | 1